## ESP32_CORE_BOARD_20160801A
Bill Of Materials August 1,2016 12:17:36 | Page1
Item | Quantity | Reference | Part
______________________________________________
1 | 3 | C1,C18,C20 | 10uF/25V(10%)，0603
2 | 1 | C3 | 22uF/25V(10%)，0603
3 | 2 | C14,C15 | 1nF/50V(10%)，0402
4 | 3 | C9,C16,C19 | 0.1uF/25V(10%),0402
5 | 1 | C21 | 100uF/6.3V(20%)，1206
6 | 1 | C22 | 1uF/10V(10%)，0402
7 | 1 | D1 | RED LED，0603
8 | 1 | D2 | ESP32_MODULE
9 | 1 | D3 | 1N5819，DO-214AC
10 | 2 | D4,D5 | ESD05V88D-LC，0402
11 | 1 | J1 | 东莞优为科 I42-0531-3121，Micro USB(AB) | U-Wilcome (Dongguan)I42-0531-3121， Micro USB(AB)
12 | 2 | J2,J3 | CON19，排针 2.54 间距 | CON19， 2.54 mm pitch pin header
13 | 2 | Q1,Q2 | S8050(NPN)，SOT-23-3
14 | 1 | R2 | 2K(1%)，0402
15 | 1 | R23 | 470R(1%)，0402
16 | 2 | R3,R4 | 51R(1%)，0402
17 | 3 | R11,R21,R22 | 12K(1%)，0402
18 | 3 | R17,R18,R24 | 0R(1%)，0402
19 | 2 | SW1,SW2 | 复位按键，2 脚，3x4x2 | Reset, 2-pin, 3x4x2
20 | 1 | U1 | silicon labs：CP2102-GM
21 | 1 | U2 | onsemi：NCP1117ST33T3G/AMS1117-3.3 SOT223
22 | 1 |  | PCB | PCB